## CT-16-01-030
CT-16-01-030 | m | Sellado de fisuras en paramento previo a pintura.
Apertura, saneado y sellado de fisuras en paramento antes de pintar, con masilla elástica y banda de refuerzo en las de mayor apertura. Pintar sobre una fisura sin tratar solo la disimula unas semanas: reaparece en la misma línea en cuanto el paramento se mueve, y el cliente lo lee como un defecto de la pintura. Incluye el mapeo de las fisuras, su apertura en cajeado para dar alojamiento al sellador, la limpieza y aspirado, la imprimación, el relleno con masilla elástica, el refuerzo con banda en las fisuras vivas y el lijado de la transición. Medido en longitud de fisura realmente tratada.
Código |  |  | Unidad | Descripción | Rendimiento | Precio unitario | Importe
1 |  |  |  | Materiales
MT-SELLA-FISURA |  |  | kg | Sellador elástico de fisuras en base a poliuretano o acrílico para exteriores. | 0.32 | 4.8 | 1.54
MT-MALLA-JUNTA |  |  | m | Malla o banda de refuerzo para juntas entre materiales distintos y encuentros con estructura. | 0.6 | 1.2 | 0.72
MT-PIN-MASILLA |  |  | kg | Masilla de reparación en pasta para alisado de paramentos interiores. | 0.25 | 1.1 | 0.28
MT-PIN-LIJA |  |  | ud | Lija, cinta de enmascarar y plástico de protección. Consumibles de preparación y protección. | 0.12 | 0.85 | 0.1
[5 empty] | Subtotal materiales: |  | 2.64
2 |  |  |  | Equipo y maquinaria
MQ-AMOLA |  |  | h | Amoladora angular con disco de diamante, para corte perimetral y de juntas. | 0.09 | 2.4 | 0.22
MQ-ASPIR |  |  | h | Aspirador industrial con filtro de polvo fino para limpieza de soporte y control de polvo. | 0.06 | 2.1 | 0.13
[5 empty] | Subtotal equipo y maquinaria: |  | 0.35
3 |  |  |  | Mano de obra
MO-OF1-PIN |  |  | h | Oficial de 1ª pintor. | 0.23 | 5.5 | 1.27
MO-AYU |  |  | h | Ayudante. | 0.12 | 3.5 | 0.42
[5 empty] | Subtotal mano de obra: |  | 1.69
4 |  |  |  | Costes directos complementarios
|  |  | % | Costes directos complementarios | 1 | 4.68 | 0.05
[5 empty] | Costes directos (1+2+3+4): |  | 4.73