## CT-16-02-020
CT-16-02-020 | m² | Pintura de caucho satinada lavable en interior, dos manos.
Aplicación de dos manos de pintura de caucho satinada lavable sobre paramento interior preparado. El acabado satinado resiste la limpieza mucho mejor que el mate, lo que lo hace preferible en cocinas, baños, pasillos y áreas infantiles, aunque marca más las irregularidades del soporte, por lo que exige una preparación más cuidada. Incluye la protección del entorno, el recorte de cantos y encuentros a brocha, la aplicación con rodillo en manos cruzadas, el lijado suave intermedio y los repasos finales. Medido en superficie realmente ejecutada, descontando huecos mayores de 1 m².
Código |  |  | Unidad | Descripción | Rendimiento | Precio unitario | Importe
1 |  |  |  | Materiales
MT-PIN-CAUCHO |  |  | l | Pintura de caucho acrílico mate lavable para interiores, base blanca tintable. | 0.3 | 3.95 | 1.19
MT-PIN-LIJA |  |  | ud | Lija, cinta de enmascarar y plástico de protección. Consumibles de preparación y protección. | 0.14 | 0.85 | 0.12
[5 empty] | Subtotal materiales: |  | 1.31
2 |  |  |  | Equipo y maquinaria
MQ-RODILLO |  |  | h | Equipo de aplicación de pintura: rodillos, brochas, cubetas y andamio bajo. | 0.16 | 0.9 | 0.14
[5 empty] | Subtotal equipo y maquinaria: |  | 0.14
3 |  |  |  | Mano de obra
MO-OF1-PIN |  |  | h | Oficial de 1ª pintor. | 0.19 | 5.5 | 1.04
MO-AYU |  |  | h | Ayudante. | 0.095 | 3.5 | 0.33
[5 empty] | Subtotal mano de obra: |  | 1.37
4 |  |  |  | Costes directos complementarios
|  |  | % | Costes directos complementarios | 1 | 2.82 | 0.03
[5 empty] | Costes directos (1+2+3+4): |  | 2.85