## CT-16-02-030
CT-16-02-030 | m² | Pintura de cielo raso, dos manos.
Aplicación de dos manos de pintura sobre cielo raso previamente preparado, con rodillo de mango extensible y brocha en encuentros. Pintar por encima de la cabeza rinde bastante menos que en pared, obliga a proteger todo el piso y el mobiliario por el goteo y penaliza el acabado si no se mantiene el borde húmedo, ya que los solapes se marcan mucho más con la luz rasante que llega desde las ventanas. Incluye la protección integral del ambiente, el recorte de perímetros, la aplicación en manos cruzadas y los repasos finales. Medido en superficie realmente ejecutada.
Código |  |  | Unidad | Descripción | Rendimiento | Precio unitario | Importe
1 |  |  |  | Materiales
MT-PIN-CAUCHO |  |  | l | Pintura de caucho acrílico mate lavable para interiores, base blanca tintable. | 0.29 | 3.95 | 1.15
MT-PIN-LIJA |  |  | ud | Lija, cinta de enmascarar y plástico de protección. Consumibles de preparación y protección. | 0.14 | 0.85 | 0.12
MT-PROT-OBRA |  |  | m2 | Protección de obra con plástico, cartón corrugado y cinta de enmascarar. | 0.35 | 0.35 | 0.12
[5 empty] | Subtotal materiales: |  | 1.39
2 |  |  |  | Equipo y maquinaria
MQ-RODILLO |  |  | h | Equipo de aplicación de pintura: rodillos, brochas, cubetas y andamio bajo. | 0.19 | 0.9 | 0.17
MQ-ANDAMIO |  |  | h | Andamio tubular o de borriquetas para trabajos en altura, incluido montaje y desmontaje amortizados. | 0.13 | 1.9 | 0.25
[5 empty] | Subtotal equipo y maquinaria: |  | 0.42
3 |  |  |  | Mano de obra
MO-OF1-PIN |  |  | h | Oficial de 1ª pintor. | 0.21 | 5.5 | 1.16
MO-AYU |  |  | h | Ayudante. | 0.11 | 3.5 | 0.39
[5 empty] | Subtotal mano de obra: |  | 1.55
4 |  |  |  | Costes directos complementarios
|  |  | % | Costes directos complementarios | 1 | 3.36 | 0.03
[5 empty] | Costes directos (1+2+3+4): |  | 3.39