## CT-18-02-010
CT-18-02-010 | m | Brocal o bordillo de concreto.
Ejecución de brocal o bordillo de concreto, prefabricado o vaciado en sitio, sobre su dado de apoyo, con juntas selladas. Incluye el replanteo de la línea y de la rasante con cuerda, la excavación y vaciado del dado de apoyo, la colocación de las piezas a nivel y alineación, el macizado lateral que impide su vuelco bajo el empuje del pavimento, el rejuntado y el curado. Medido en longitud realmente ejecutada.
Código |  |  | Unidad | Descripción | Rendimiento | Precio unitario | Importe
1 |  |  |  | Materiales
MT-CONC-210 |  |  | m3 | Concreto premezclado de resistencia 210 kg/cm2, puesto en obra. | 0.045 | 108 | 4.86
MT-MOR-PEGA |  |  | kg | Mortero de pega para mampostería, elaborado con cemento y arena lavada. | 8 | 0.105 | 0.84
MT-FORM-MADERA |  |  | m2 | Encofrado de madera con sus puntales y arriostramientos, amortizado por número de usos. | 0.4 | 5.6 | 2.24
MT-CLAVOS |  |  | kg | Clavos, tornillos y elementos de fijación de uso general en obra. | 0.1 | 1.8 | 0.18
[5 empty] | Subtotal materiales: |  | 8.12
2 |  |  |  | Equipo y maquinaria
MQ-MEZCL |  |  | h | Mezcladora de concreto y mortero de 1 saco, incluida amortización y combustible. | 0.045 | 3.6 | 0.16
[5 empty] | Subtotal equipo y maquinaria: |  | 0.16
3 |  |  |  | Mano de obra
MO-OF1-ALB |  |  | h | Oficial de 1ª albañil. | 0.38 | 5.5 | 2.09
MO-AYU |  |  | h | Ayudante. | 0.42 | 3.5 | 1.47
[5 empty] | Subtotal mano de obra: |  | 3.56
4 |  |  |  | Costes directos complementarios
|  |  | % | Costes directos complementarios | 1 | 11.84 | 0.12
[5 empty] | Costes directos (1+2+3+4): |  | 11.96